## ko
KOSZTORYS OFERTOWY
Budowa drogi leśnej w leśnictwie Tuczapy
Lp. | Podstawa | Element scalony - rodzaj robót Szczegółowy opis robót i obliczenie ich ilości | Jedn. | Ilość | Cena | Wartość
1 | 2 | 3 | 4 | 5 | 6 | 7
ROBOTY DROGOWE
1 |  | D-01.01.00 ROBOTY PRZYGOTOWAWCZE
D-01.01.01. Odtworzenie trasy i punktów wysokościowych dróg z przeniesieniem punktów osnowy geodezyjnej.
1.1 | D 01.01.11 | Roboty pomiarowe przy liniowych robotach ziemnych - trasa dróg w terenie równinnym. | km | 2.2
1.2 | D 01.01.11 | Wykonanie mapy powykonawczej | km | 2.2
| D - 01.01.00 | Karczowanie pni
1.3 |  | Karczowanie pni o średnicy od 20 do 70 cm koparką w gruntach kat. I-IV z zasypaniem dołów gruntem z dowozu i jego zagęszczeniem do wskaźnika zagęszczenia min. 0,97 | szt. | 550
D-01.02.02 Zdjęcie warstwy humusu
1.4 | D 01.02.02 | Zdjęcie warstwy humusu na pryzmę do późniejszego wykorzystania. Nadmiar wykonawca zagospodaruje we własnym zakresie. - droga: 13212 m2 - zjazdy: 3840 m2 - składy drewna: 2050 m2 | m2 | 19102
2 |  | D-02.00.00 ROBOTY ZIEMNE
D-02.01.01 Wykonanie wykopów w gruntach I-V kat.
2.1 | D 02.01.01 | Roboty ziemne wykonywane koparkami podsiębiernymi o poj.łyżki 0.60 m3 /nadmiar gruntu z wykopu Wykonawca zagospodaruje we własnym zakresie/ Wykonanie konserwacji i regulacji rowów: 3245 m3 wykop w trasie drogi, zjazdów mijanek i składnic: 1101 m3 | m3 | 4346
D-02.01.01 Wykonanie nasypów
2.2 | D 02.01.01 | Wykonanie nasypów z gruntu kat. I-II z dokopu wraz z rozłożeniem warstawami, wyrównaniem i zagęszczeniem - budowa zjazdów: 432 m3 - nasyp w trasie drogi: 3080 m3 - nasyp pod składnice drewna: 311 m3 - wykonanie warstwy mrozoochronnej gr. 20 cm: 1718 m3 | m3 | 5541
3 |  | D-04.00.00 PODBUDOWY
D-04.01.01 Koryto wraz profilowaniem i zagęszczeniem podłoża
D-04.01.01.11 Wykonanie koryta wraz z profilowaniem i zagęszczaniem podłoża w gruncie kat. I-VI, głębokość koryta do 10 cm
3.1 | D 04.01.01 | Profilowanie i zagęszczanie podłoża wykonywane ręcznie w gruncie kat. II-IV pod warstwy konstrukcyjne nawierzchni - zjazdy: 3836 m2 - droga leśna: 9511 m2 - składnice: 750 m2 | m2 | 14097
D-04.04.02 Podbudowy z kruszywa łamanego stabilizowanego mechanicznie
D-04.04.02.12 Wykonanie podbudowy z kruszywa łamanego, warstwa dolna, grubość warstwy 16-20 cm
3.2 | D 04.04.02 | Warstwa górna podbudowy z kruszyw łamanych 0/63 gr. 20 cm - zjazdy: 3836 m2 | m2 | 3836
3.3 | D 04.04.02 | Warstwa górna podbudowy z kruszyw łamanych 0/63 gr. 15 cm - składnice: 750 m2 - droga leśna: 8012 m2 | m2 | 8762
D-04.05.01 Podbudowy i ulepszone podłoże z gruntu lub kruszywa stabilizowanego cementem
D-04.05.01.11 Wykonanie podbudowy z gruntu lub kruszywa stabilizowanego cementem
3.4 | D 04.05.01 | Podbudowy z gruntu stabilizowanego cementem c3/4, warstwa gr.15 cm - droga główna: 9511 m2 | m2 | 9511
4 |  | D-05.00.00 NAWIERZCHNIE
| D-05.03.05 | Nawierzchnia z kruszywa
4.1 |  | Nawierzchnia drogi z kruszywa łamanego 0/31.5 stabilizowanego mechanicznie gr. 20 cm droga: 7390 m2 | m2 | 7390
4.2 |  | Nawierzchnia drogi z kruszywa łamanego 0/31.5 stabilizowanego mechanicznie gr. 15 cm zjazdy: 3573 m2 składnice: 720 m2 | m2 | 4293
| D-05.03.05 | Nawierzchnia z płyt żelbetowych 1,0x3,0x0,15 m
4.3 |  | Nawierzchnia drogi z płyt żelbetowych pełnych gr. 15 cm układanych na podsypce piaskowej gr. 5 cm przy użyciu żurawia droga: 830 m2 | m2 | 830
| D-05.03.05 | Nawierzchnia gruntowa
4.4 |  | Nawierzchnia gruntowa drogi. Wykonanie wyprofilowania i utwardzenia nawierzchni gruntowej zjazdów i składnic drewna składnice: 1245 m2 - zjazdy: 210 m2 | m2 | 1455
5 |  | D-06.00.00 ROBOTY WYKOŃCZENIOWE
5.1 |  | Plantowanie skatp i korony nasypów wraz z zagęszczeniem w gruntach kat. II-V pobocza, rowy 2x 3946x1,5 = 11838 m2 | m2 | 11838
D-06.02.01 Przepusty pod zjazdami
D-06.02.01.11 Ułożenie przepustów rurowych z tworzyw sztucznych o średnicy 60 cm
5.2 | D 06.02.01 | Przepusty pod zjazdami - rury polietylenowe o śr. 60 cm wraz z umocnieniem wlotu i wylotu - przepusty na zjazdach: 159 m - przepusty pod drogą: 27 m | m | 186
6 |  | D-07.00.00 OZNAKOWANIE DRÓG I URZĄDZENIA BEZPIECZEŃSTWA RUCHU
D-07.02.01 Oznakowanie pionowe
D-07.02.01.41 Ustawienie słupków z rur stalowych dla znaków drogowych
6.1 | D 07.02.01 | Pionowe znaki drogowe - słupki z rur stalowych /wg projektu stałej organizacji ruchu/ | szt. | 4
D-07.02.01.44 Przymocowanie tarcz znaków drogowych do gotowych słupków
6.2 | D 07.02.01 | Pionowe znaki drogowe /tarcze znaków wg projektów stałej organizacji ruchu/ | szt. | 6
D-07.02.03. Słupki prowadzące i krawędziowe oraz znaki kilometrowe i hektometrowe
D-07.02.03.11 ustawienie słupków prowadzących
6.3 | D 07.02.03 | ustawienie słupków prowadzących typu U-2 | szt. | 2
NETTO
VAT
BRUTTO